## K-Matrix
ID | Frame Name | Cycle Time [ms] | Launch Type | Launch Parameter | Signal Byte No. | Signal Bit No. | Signal Name | Signal Function | Signal Length [Bit] | Signal Default | Signal Not Available | Byteorder | SlaveOutput | MasterOutput | Value | Name / Phys. Range | Function / Increment Unit | signal.min | signal.max | signal.offset | signal.is_signed
2h | cell_voltage_1_4 | 0 |  |  | 1 | 0 | cell1_voltage |  | 16 | 0 |  | m | s |  |  |  | 0.0001 V | 0 | 5 | 0 | 0
2h | cell_voltage_1_4 | 0 |  |  | 3 | 0 | cell2_voltage |  | 16 | 0 |  | m | s |  |  |  | 0.0001 V | 0 | 5 | 0 | 0
2h | cell_voltage_1_4 | 0 |  |  | 5 | 0 | cell3_voltage |  | 16 | 0 |  | m | s |  |  |  | 0.0001 V | 0 | 5 | 0 | 0
2h | cell_voltage_1_4 | 0 |  |  | 7 | 0 | cell4_voltage |  | 16 | 0 |  | m | s |  |  |  | 0.0001 V | 0 | 5 | 0 | 0
3h | cell_voltage_5_8 | 0 |  |  | 1 | 0 | cell5_votlage |  | 16 | 0 |  | m | s |  |  |  | 0.0001 V | 0 | 5 | 0 | 0
3h | cell_voltage_5_8 | 0 |  |  | 3 | 0 | cell6_voltage |  | 16 | 0 |  | m | s |  |  |  | 0.0001 V | 0 | 5 | 0 | 0
3h | cell_voltage_5_8 | 0 |  |  | 5 | 0 | cell7_voltage |  | 16 | 0 |  | m | s |  |  |  | 0.0001 V | 0 | 5 | 0 | 0
3h | cell_voltage_5_8 | 0 |  |  | 7 | 0 | cell8_voltage |  | 16 | 0 |  | m | s |  |  |  | 0.0001 V | 0 | 5 | 0 | 0
4h | cell_voltage_9_12 | 0 |  |  | 1 | 0 | cell9_votlage |  | 16 | 0 |  | m | s |  |  |  | 0.0001 V | 0 | 5 | 0 | 0
4h | cell_voltage_9_12 | 0 |  |  | 3 | 0 | cell10_voltage |  | 16 | 0 |  | m | s |  |  |  | 0.0001 V | 0 | 5 | 0 | 0
4h | cell_voltage_9_12 | 0 |  |  | 5 | 0 | cell11_voltage |  | 16 | 0 |  | m | s |  |  |  | 0.0001 V | 0 | 5 | 0 | 0
4h | cell_voltage_9_12 | 0 |  |  | 7 | 0 | cell12_voltage |  | 16 | 0 |  | m | s |  |  |  | 0.0001 V | 0 | 5 | 0 | 0
5h | cell_voltage_13_16 | 0 |  |  | 1 | 0 | cell13_votlage |  | 16 | 0 |  | m | s |  |  |  | 0.0001 V | 0 | 5 | 0 | 0
5h | cell_voltage_13_16 | 0 |  |  | 3 | 0 | cell14_voltage |  | 16 | 0 |  | m | s |  |  |  | 0.0001 V | 0 | 5 | 0 | 0
5h | cell_voltage_13_16 | 0 |  |  | 5 | 0 | cell15_voltage |  | 16 | 0 |  | m | s |  |  |  | 0.0001 V | 0 | 5 | 0 | 0
5h | cell_voltage_13_16 | 0 |  |  | 7 | 0 | cell16_voltage |  | 16 | 0 |  | m | s |  |  |  | 0.0001 V | 0 | 5 | 0 | 0
6h | cell_voltage_17_20 | 0 |  |  | 1 | 0 | cell17_votlage |  | 16 | 0 |  | m | s |  |  |  | 0.0001 V | 0 | 5 | 0 | 0
6h | cell_voltage_17_20 | 0 |  |  | 3 | 0 | cell18_voltage |  | 16 | 0 |  | m | s |  |  |  | 0.0001 V | 0 | 5 | 0 | 0
6h | cell_voltage_17_20 | 0 |  |  | 5 | 0 | cell19_voltage |  | 16 | 0 |  | m | s |  |  |  | 0.0001 V | 0 | 5 | 0 | 0
6h | cell_voltage_17_20 | 0 |  |  | 7 | 0 | cell20_voltage |  | 16 | 0 |  | m | s |  |  |  | 0.0001 V | 0 | 5 | 0 | 0
7h | cell_voltage_21_24 | 0 |  |  | 1 | 0 | cell21_votlage |  | 16 | 0 |  | m | s |  |  |  | 0.0001 V | 0 | 5 | 0 | 0
7h | cell_voltage_21_24 | 0 |  |  | 3 | 0 | cell22_votlage |  | 16 | 0 |  | m | s |  |  |  | 0.0001 V | 0 | 5 | 0 | 0
7h | cell_voltage_21_24 | 0 |  |  | 5 | 0 | cell23_votlage |  | 16 | 0 |  | m | s |  |  |  | 0.0001 V | 0 | 5 | 0 | 0
7h | cell_voltage_21_24 | 0 |  |  | 7 | 0 | cell24_votlage |  | 16 | 0 |  | m | s |  |  |  | 0.0001 V | 0 | 5 | 0 | 0
8h | cell_voltage_25_28 | 0 |  |  | 1 | 0 | cell25_votlage |  | 16 | 0 |  | m | s |  |  |  | 0.0001 V | 0 | 5 | 0 | 0
8h | cell_voltage_25_28 | 0 |  |  | 3 | 0 | cell26_votlage |  | 16 | 0 |  | m | s |  |  |  | 0.0001 V | 0 | 5 | 0 | 0
8h | cell_voltage_25_28 | 0 |  |  | 5 | 0 | cell27_votlage |  | 16 | 0 |  | m | s |  |  |  | 0.0001 V | 0 | 5 | 0 | 0
8h | cell_voltage_25_28 | 0 |  |  | 7 | 0 | cell28_votlage |  | 16 | 0 |  | m | s |  |  |  | 0.0001 V | 0 | 5 | 0 | 0
9h | cell_voltage_29_32 | 0 |  |  | 1 | 0 | cell29_votlage |  | 16 | 0 |  | m | s |  |  |  | 0.0001 V | 0 | 5 | 0 | 0
9h | cell_voltage_29_32 | 0 |  |  | 3 | 0 | cell30_votlage |  | 16 | 0 |  | m | s |  |  |  | 0.0001 V | 0 | 5 | 0 | 0
9h | cell_voltage_29_32 | 0 |  |  | 5 | 0 | cell31_votlage |  | 16 | 0 |  | m | s |  |  |  | 0.0001 V | 0 | 5 | 0 | 0
9h | cell_voltage_29_32 | 0 |  |  | 7 | 0 | cell32_votlage |  | 16 | 0 |  | m | s |  |  |  | 0.0001 V | 0 | 5 | 0 | 0
10h | cell_voltage_33_36 | 0 |  |  | 1 | 0 | cell33_votlage |  | 16 | 0 |  | m | s |  |  |  | 0.0001 V | 0 | 5 | 0 | 0
10h | cell_voltage_33_36 | 0 |  |  | 3 | 0 | cell34_votlage |  | 16 | 0 |  | m | s |  |  |  | 0.0001 V | 0 | 5 | 0 | 0
10h | cell_voltage_33_36 | 0 |  |  | 5 | 0 | cell35_votlage |  | 16 | 0 |  | m | s |  |  |  | 0.0001 V | 0 | 5 | 0 | 0
10h | cell_voltage_33_36 | 0 |  |  | 7 | 0 | cell36_votlage |  | 16 | 0 |  | m | s |  |  |  | 0.0001 V | 0 | 5 | 0 | 0
11h | cell_voltage_37_40 | 0 |  |  | 1 | 0 | cell37_votlage |  | 16 | 0 |  | m | s |  |  |  | 0.0001 V | 0 | 5 | 0 | 0
11h | cell_voltage_37_40 | 0 |  |  | 3 | 0 | cell38_votlage |  | 16 | 0 |  | m | s |  |  |  | 0.0001 V | 0 | 5 | 0 | 0
11h | cell_voltage_37_40 | 0 |  |  | 5 | 0 | cell39_votlage |  | 16 | 0 |  | m | s |  |  |  | 0.0001 V | 0 | 5 | 0 | 0
11h | cell_voltage_37_40 | 0 |  |  | 7 | 0 | cell40_votlage |  | 16 | 0 |  | m | s |  |  |  | 0.0001 V | 0 | 5 | 0 | 0
12h | cell_temp_1_4 | 0 |  |  | 1 | 0 | cell1_temperature |  | 16 | 0 |  | m | s |  |  |  | 0.001 C | -20 | 80 | -20 | 0
12h | cell_temp_1_4 | 0 |  |  | 3 | 0 | cell2_temperature |  | 16 | 0 |  | m | s |  |  |  | 0.001 C | -20 | 80 | -20 | 0
12h | cell_temp_1_4 | 0 |  |  | 5 | 0 | cell3_temperature |  | 16 | 0 |  | m | s |  |  |  | 0.001 C | -20 | 80 | -20 | 0
12h | cell_temp_1_4 | 0 |  |  | 7 | 0 | cell4_temperature |  | 16 | 0 |  | m | s |  |  |  | 0.001 C | -20 | 80 | -20 | 0
13h | cell_temp_5_8 | 0 |  |  | 1 | 0 | cell5_temperature |  | 16 | 0 |  | m | s |  |  |  | 0.001 C | -20 | 80 | -20 | 0
13h | cell_temp_5_8 | 0 |  |  | 3 | 0 | cell6_temperature |  | 16 | 0 |  | m | s |  |  |  | 0.001 C | -20 | 80 | -20 | 0
13h | cell_temp_5_8 | 0 |  |  | 5 | 0 | cell7_temperature |  | 16 | 0 |  | m | s |  |  |  | 0.001 C | -20 | 80 | -20 | 0
13h | cell_temp_5_8 | 0 |  |  | 7 | 0 | cell8_temperature |  | 16 | 0 |  | m | s |  |  |  | 0.001 C | -20 | 80 | -20 | 0
14h | cell_temp_9_12 | 0 |  |  | 1 | 0 | cell9_temperature |  | 16 | 0 |  | m | s |  |  |  | 0.001 C | -20 | 80 | -20 | 0
14h | cell_temp_9_12 | 0 |  |  | 3 | 0 | cell10_temperature |  | 16 | 0 |  | m | s |  |  |  | 0.001 C | -20 | 80 | -20 | 0
14h | cell_temp_9_12 | 0 |  |  | 5 | 0 | cell11_temperature |  | 16 | 0 |  | m | s |  |  |  | 0.001 C | -20 | 80 | -20 | 0
14h | cell_temp_9_12 | 0 |  |  | 7 | 0 | cell12_temperature |  | 16 | 0 |  | m | s |  |  |  | 0.001 C | -20 | 80 | -20 | 0
15h | cell_temp_13_16 | 0 |  |  | 1 | 0 | cell13_temperature |  | 16 | 0 |  | m | s |  |  |  | 0.001 C | -20 | 80 | -20 | 0
15h | cell_temp_13_16 | 0 |  |  | 3 | 0 | cell14_temperature |  | 16 | 0 |  | m | s |  |  |  | 0.001 C | -20 | 80 | -20 | 0
15h | cell_temp_13_16 | 0 |  |  | 5 | 0 | cell15_temperature |  | 16 | 0 |  | m | s |  |  |  | 0.001 C | -20 | 80 | -20 | 0
15h | cell_temp_13_16 | 0 |  |  | 7 | 0 | cell16_temperature |  | 16 | 0 |  | m | s |  |  |  | 0.001 C | -20 | 80 | -20 | 0
16h | cell_temp_17_20 | 0 |  |  | 1 | 0 | cell17_temperature |  | 16 | 0 |  | m | s |  |  |  | 0.001 C | -20 | 80 | -20 | 0
16h | cell_temp_17_20 | 0 |  |  | 3 | 0 | cell18_temperature |  | 16 | 0 |  | m | s |  |  |  | 0.001 C | -20 | 80 | -20 | 0
16h | cell_temp_17_20 | 0 |  |  | 5 | 0 | cell19_temperature |  | 16 | 0 |  | m | s |  |  |  | 0.001 C | -20 | 80 | -20 | 0
16h | cell_temp_17_20 | 0 |  |  | 7 | 0 | cell20_temperature |  | 16 | 0 |  | m | s |  |  |  | 0.001 C | -20 | 80 | -20 | 0
17h | cell_temp_21_24 |  |  |  | 1 | 0 | cell21_temperature |  | 16 | 0 |  | m | s |  |  |  | 0.001 C | -20 | 80 | -20 | 0
17h | cell_temp_21_24 |  |  |  | 3 | 0 | cell22_temperature |  | 16 | 0 |  | m | s |  |  |  | 0.001 C | -20 | 80 | -20 | 0
17h | cell_temp_21_24 |  |  |  | 5 | 0 | cell23_temperature |  | 16 | 0 |  | m | s |  |  |  | 0.001 C | -20 | 80 | -20 | 0
17h | cell_temp_21_24 |  |  |  | 7 | 0 | cell24_temperature |  | 16 | 0 |  | m | s |  |  |  | 0.001 C | -20 | 80 | -20 | 0
18h | cell_temp_25_28 |  |  |  | 1 | 0 | cell25_temperature |  | 16 | 0 |  | m | s |  |  |  | 0.001 C | -20 | 80 | -20 | 0
18h | cell_temp_25_28 |  |  |  | 3 | 0 | cell26_temperature |  | 16 | 0 |  | m | s |  |  |  | 0.001 C | -20 | 80 | -20 | 0
18h | cell_temp_25_28 |  |  |  | 5 | 0 | cell27_temperature |  | 16 | 0 |  | m | s |  |  |  | 0.001 C | -20 | 80 | -20 | 0
18h | cell_temp_25_28 |  |  |  | 7 | 0 | cell28_temperature |  | 16 | 0 |  | m | s |  |  |  | 0.001 C | -20 | 80 | -20 | 0
19h | cell_temp_29_32 |  |  |  | 1 | 0 | cell29_temperature |  | 16 | 0 |  | m | s |  |  |  | 0.001 C | -20 | 80 | -20 | 0
19h | cell_temp_29_32 |  |  |  | 3 | 0 | cell30_temperature |  | 16 | 0 |  | m | s |  |  |  | 0.001 C | -20 | 80 | -20 | 0
19h | cell_temp_29_32 |  |  |  | 5 | 0 | cell31_temperature |  | 16 | 0 |  | m | s |  |  |  | 0.001 C | -20 | 80 | -20 | 0
19h | cell_temp_29_32 |  |  |  | 7 | 0 | cell32_temperature |  | 16 | 0 |  | m | s |  |  |  | 0.001 C | -20 | 80 | -20 | 0
20h | cell_temp_33_36 |  |  |  | 1 | 0 | cell33_temperature |  | 16 | 0 |  | m | s |  |  |  | 0.001 C | -20 | 80 | -20 | 0
20h | cell_temp_33_36 |  |  |  | 3 | 0 | cell34_temperature |  | 16 | 0 |  | m | s |  |  |  | 0.001 C | -20 | 80 | -20 | 0
20h | cell_temp_33_36 |  |  |  | 5 | 0 | cell35_temperature |  | 16 | 0 |  | m | s |  |  |  | 0.001 C | -20 | 80 | -20 | 0
20h | cell_temp_33_36 |  |  |  | 7 | 0 | cell36_temperature |  | 16 | 0 |  | m | s |  |  |  | 0.001 C | -20 | 80 | -20 | 0
21h | cell_temp_37_40 |  |  |  | 1 | 0 | cell37_temperature |  | 16 | 0 |  | m | s |  |  |  | 0.001 C | -20 | 80 | -20 | 0
21h | cell_temp_37_40 |  |  |  | 3 | 0 | cell38_temperature |  | 16 | 0 |  | m | s |  |  |  | 0.001 C | -20 | 80 | -20 | 0
21h | cell_temp_37_40 |  |  |  | 5 | 0 | cell39_temperature |  | 16 | 0 |  | m | s |  |  |  | 0.001 C | -20 | 80 | -20 | 0
21h | cell_temp_37_40 |  |  |  | 7 | 0 | cell40_temperature |  | 16 | 0 |  | m | s |  |  |  | 0.001 C | -20 | 80 | -20 | 0
22h | cell_bal_cmd | 0 |  |  | 1 | 0 | cell1_cb_cmd |  | 1 | 0 |  | m | s |  |  |  | 1 state | 0 | 1 | 0 | 0
22h | cell_bal_cmd |  |  |  | 1 | 1 | cell2_cb_cmd |  | 1 | 0 |  | m | s |  |  |  | 1 state | 0 | 1 | 0 | 0
22h | cell_bal_cmd |  |  |  | 1 | 2 | cell3_cb_cmd |  | 1 | 0 |  | m | s |  |  |  | 1 state | 0 | 1 | 0 | 0
22h | cell_bal_cmd |  |  |  | 1 | 3 | cell4_cb_cmd |  | 1 | 0 |  | m | s |  |  |  | 1 state | 0 | 1 | 0 | 0
22h | cell_bal_cmd |  |  |  | 1 | 4 | cell5_cb_cmd |  | 1 | 0 |  | m | s |  |  |  | 1 state | 0 | 1 | 0 | 0
22h | cell_bal_cmd |  |  |  | 1 | 5 | cell6_cb_cmd |  | 1 | 0 |  | m | s |  |  |  | 1 state | 0 | 1 | 0 | 0
22h | cell_bal_cmd |  |  |  | 1 | 6 | cell7_cb_cmd |  | 1 | 0 |  | m | s |  |  |  | 1 state | 0 | 1 | 0 | 0
22h | cell_bal_cmd |  |  |  | 1 | 7 | cell8_cb_cmd |  | 1 | 0 |  | m | s |  |  |  | 1 state | 0 | 1 | 0 | 0
22h | cell_bal_cmd |  |  |  | 2 | 0 | cell9_cb_cmd |  | 1 | 0 |  | m | s |  |  |  | 1 state | 0 | 1 | 0 | 0
22h | cell_bal_cmd |  |  |  | 2 | 1 | cell10_cb_cmd |  | 1 | 0 |  | m | s |  |  |  | 1 state | 0 | 1 | 0 | 0
22h | cell_bal_cmd |  |  |  | 2 | 2 | cell11_cb_cmd |  | 1 | 0 |  | m | s |  |  |  | 1 state | 0 | 1 | 0 | 0
22h | cell_bal_cmd |  |  |  | 2 | 3 | cell12_cb_cmd |  | 1 | 0 |  | m | s |  |  |  | 1 state | 0 | 1 | 0 | 0
22h | cell_bal_cmd |  |  |  | 2 | 4 | cell13_cb_cmd |  | 1 | 0 |  | m | s |  |  |  | 1 state | 0 | 1 | 0 | 0
22h | cell_bal_cmd |  |  |  | 2 | 5 | cell14_cb_cmd |  | 1 | 0 |  | m | s |  |  |  | 1 state | 0 | 1 | 0 | 0
22h | cell_bal_cmd |  |  |  | 2 | 6 | cell15_cb_cmd |  | 1 | 0 |  | m | s |  |  |  | 1 state | 0 | 1 | 0 | 0
22h | cell_bal_cmd |  |  |  | 2 | 7 | cell16_cb_cmd |  | 1 | 0 |  | m | s |  |  |  | 1 state | 0 | 1 | 0 | 0
22h | cell_bal_cmd |  |  |  | 3 | 0 | cell17_cb_cmd |  | 1 | 0 |  | m | s |  |  |  | 1 state | 0 | 1 | 0 | 0
22h | cell_bal_cmd |  |  |  | 3 | 1 | cell18_cb_cmd |  | 1 | 0 |  | m | s |  |  |  | 1 state | 0 | 1 | 0 | 0
22h | cell_bal_cmd |  |  |  | 3 | 2 | cell19_cb_cmd |  | 1 | 0 |  | m | s |  |  |  | 1 state | 0 | 1 | 0 | 0
22h | cell_bal_cmd |  |  |  | 3 | 3 | cell20_cb_cmd |  | 1 | 0 |  | m | s |  |  |  | 1 state | 0 | 1 | 0 | 0
22h | cell_bal_cmd |  |  |  | 3 | 4 | cell21_cb_cmd |  | 1 | 0 |  | m | s |  |  |  | 1 state | 0 | 1 | 0 | 0
22h | cell_bal_cmd |  |  |  | 3 | 5 | cell22_cb_cmd |  | 1 | 0 |  | m | s |  |  |  | 1 state | 0 | 1 | 0 | 0
22h | cell_bal_cmd |  |  |  | 3 | 6 | cell23_cb_cmd |  | 1 | 0 |  | m | s |  |  |  | 1 state | 0 | 1 | 0 | 0
22h | cell_bal_cmd |  |  |  | 3 | 7 | cell24_cb_cmd |  | 1 | 0 |  | m | s |  |  |  | 1 state | 0 | 1 | 0 | 0
22h | cell_bal_cmd |  |  |  | 4 | 0 | cell25_cb_cmd |  | 1 | 0 |  | m | s |  |  |  | 1 state | 0 | 1 | 0 | 0
22h | cell_bal_cmd |  |  |  | 4 | 1 | cell26_cb_cmd |  | 1 | 0 |  | m | s |  |  |  | 1 state | 0 | 1 | 0 | 0
22h | cell_bal_cmd |  |  |  | 4 | 2 | cell27_cb_cmd |  | 1 | 0 |  | m | s |  |  |  | 1 state | 0 | 1 | 0 | 0
22h | cell_bal_cmd |  |  |  | 4 | 3 | cell28_cb_cmd |  | 1 | 0 |  | m | s |  |  |  | 1 state | 0 | 1 | 0 | 0
22h | cell_bal_cmd |  |  |  | 4 | 4 | cell29_cb_cmd |  | 1 | 0 |  | m | s |  |  |  | 1 state | 0 | 1 | 0 | 0
22h | cell_bal_cmd |  |  |  | 4 | 5 | cell30_cb_cmd |  | 1 | 0 |  | m | s |  |  |  | 1 state | 0 | 1 | 0 | 0
22h | cell_bal_cmd |  |  |  | 4 | 6 | cell31_cb_cmd |  | 1 | 0 |  | m | s |  |  |  | 1 state | 0 | 1 | 0 | 0
22h | cell_bal_cmd |  |  |  | 4 | 7 | cell32_cb_cmd |  | 1 | 0 |  | m | s |  |  |  | 1 state | 0 | 1 | 0 | 0
22h | cell_bal_cmd |  |  |  | 5 | 0 | cell33_cb_cmd |  | 1 | 0 |  | m | s |  |  |  | 1 state | 0 | 1 | 0 | 0
22h | cell_bal_cmd |  |  |  | 5 | 1 | cell34_cb_cmd |  | 1 | 0 |  | m | s |  |  |  | 1 state | 0 | 1 | 0 | 0
22h | cell_bal_cmd |  |  |  | 5 | 2 | cell35_cb_cmd |  | 1 | 0 |  | m | s |  |  |  | 1 state | 0 | 1 | 0 | 0
22h | cell_bal_cmd |  |  |  | 5 | 3 | cell36_cb_cmd |  | 1 | 0 |  | m | s |  |  |  | 1 state | 0 | 1 | 0 | 0
22h | cell_bal_cmd |  |  |  | 5 | 4 | cell37_cb_cmd |  | 1 | 0 |  | m | s |  |  |  | 1 state | 0 | 1 | 0 | 0
22h | cell_bal_cmd |  |  |  | 5 | 5 | cell38_cb_cmd |  | 1 | 0 |  | m | s |  |  |  | 1 state | 0 | 1 | 0 | 0
22h | cell_bal_cmd |  |  |  | 5 | 6 | cell39_cb_cmd |  | 1 | 0 |  | m | s |  |  |  | 1 state | 0 | 1 | 0 | 0
22h | cell_bal_cmd |  |  |  | 5 | 7 | cell40_cb_cmd |  | 1 | 0 |  | m | s |  |  |  | 1 state | 0 | 1 | 0 | 0
23h | socket_charging |  |  |  | 1 | 0 | charger_signal |  | 1 | 0 |  | m |  | s |  |  | 1 state | 0 | 1 | 0 | 0
24h | pack_data |  |  |  | 1 | 0 | pack_current |  | 24 | 0 |  | m | s |  |  |  | 0.001 A | -200 | 200 | 0 | 1
24h | pack_data |  |  |  | 4 | 0 | pack_voltage |  | 24 | 0 |  | m | s |  |  |  | 0.001 V | 0 | 200 | 0 | 0
25h | pack_data_2 |  |  |  | 1 | 0 | vehicle_side_voltage |  | 24 | 0 |  | m |  | s |  |  | 0.001V | 0 | 200 | 0 | 0
25h | pack_data_2 |  |  |  | 4 | 0 | medium_fault |  | 1 | 0 |  | m | s |  |  |  | 1 state | 0 | 1 | 0 | 0
25h | pack_data_2 |  |  |  | 4 | 1 | low_fault |  | 1 | 0 |  | m | s |  |  |  | 1 state | 0 | 1 | 0 | 0