## K-Matrix
ID | Frame Name | Cycle Time [ms] | Launch Type | Launch Parameter | Signal Byte No. | Signal Bit No. | Signal Name | Signal Function | Signal Length [Bit] | Signal Default | Signal Not Available | Byteorder | SlaveOutput | MasterOutput | Value | Name / Phys. Range | Function / Increment Unit | signal.min | signal.max | signal.offset | signal.is_signed
28h | soc_info | 0 |  |  | 1 | 0 | soc_customer |  | 16 | 0 |  | m |  | s |  |  | 0.01 pct | 0 | 100 | 0 | 0
28h | soc_info | 0 |  |  | 3 | 0 | soc_pack_actual |  | 16 | 0 |  | m |  | s |  |  | 0.01 pct | 0 | 100 | 0 | 0
28h | soc_info | 0 |  |  | 5 | 0 | soc_min |  | 16 | 0 |  | m |  | s |  |  | 0.01 pct | 0 | 100 | 0 | 0
28h | soc_info | 0 |  |  | 7 | 0 | soc_max |  | 16 | 0 |  | m |  | s |  |  | 0.01 pct | 0 | 100 | 0 | 0
29h | bsc_info |  |  |  | 1 | 0 | bsc_reason_to_open |  | 8 | 0 |  | m |  | s |  |  | 1 state | 0 | 20 | 0 | 0
29h | bsc_info |  |  |  | 2 | 0 | bsc_fault_type |  | 8 | 0 |  | m |  | s |  |  | 1 state | 0 | 20 | 0 | 0
29h | bsc_info |  |  |  | 3 | 0 | bsc_sleep_status |  | 1 | 0 |  | m |  | s |  |  | 1 state | 0 | 1 | 0 | 0
30h | bmo_info |  |  |  | 1 | 0 | bmo_mode |  | 8 | 0 |  | m |  | s |  |  | 1 state | 0 | 10 | 0 | 0
30h | bmo_info |  |  |  | 2 | 0 | soc_rate_high |  | 1 | 0 |  | m |  | s |  |  | 1 state | 0 | 1 | 0 | 0
31h | vit_info1 |  |  |  | 1 | 0 | vit_cells_max_temp |  | 16 | 0 |  | m |  | s |  |  | 0.01 C | -100 | 120 | 0 | 1
31h | vit_info1 |  |  |  | 3 | 0 | vit_cells_min_temp |  | 16 | 0 |  | m |  | s |  |  | 0.01 C | -100 | 120 | 0 | 1
31h | vit_info1 |  |  |  | 5 | 0 | vit_cells_avg_temp |  | 16 | 0 |  | m |  | s |  |  | 0.01 C | -100 | 120 | 0 | 1
31h | vit_info1 |  |  |  | 7 | 0 | vit_cells_max_voltage |  | 16 | 0 |  | m |  | s |  |  | 0.01 V | 0 | 5 | 0 | 0
32h | vit_info2 |  |  |  | 1 | 0 | vit_cells_min_voltage |  | 16 | 0 |  | m |  | s |  |  | 0.01 V | 0 | 5 | 0 | 0
32h | vit_info2 |  |  |  | 3 | 0 | vit_cells_avg_voltage |  | 16 | 0 |  | m |  | s |  |  | 0.01 V | 0 | 5 | 0 | 0
32h | vit_info2 |  |  |  | 5 | 0 | vit_pack_voltage |  | 16 | 0 |  | m |  | s |  |  | 0.01 V | 0 | 200 | 0 | 0
32h | vit_info2 |  |  |  | 7 | 0 | vit_pack_current |  | 16 | 0 |  | m |  | s |  |  | 0.01 A | -300 | 300 | 0 | 1
33h | btc_info |  |  |  | 1 | 0 | btc_coolant_request_status |  | 1 | 0 |  | m |  | s |  |  | 1 state | 0 | 1 | 0 | 0
33h | btc_info |  |  |  | 1 | 1 | btc_batt_thermal_condition |  | 1 | 0 |  | m |  | s |  |  | 1 state | 0 | 1 | 0 | 0
33h | btc_info |  |  |  | 2 | 0 | btc_batt_actual_temp |  | 16 | 0 |  | m |  | s |  |  | 0.5 C | -50 | 80 | 0 | 1
33h | btc_info |  |  |  | 4 | 0 | btc_coolant_flow_percent |  | 8 | 0 |  | m |  | s |  |  | 1 state | 0 | 100 | 0 | 0
33h | btc_info |  |  |  | 5 | 0 | btc_batt_target_temp |  | 16 | 0 |  | m |  | s |  |  | 0.5 C | -50 | 80 | 0 | 1
34h | soh_info |  |  |  | 1 | 0 | soh_index |  | 16 | 0 |  | m |  | s |  |  | 0.01 pct | 0 | 100 | 0 | 0
34h | soh_info |  |  |  | 3 | 0 | sohr_index |  | 16 | 0 |  | m |  | s |  |  | 0.01 pct | 0 | 100 | 0 | 0
34h | soh_info |  |  |  | 5 | 0 | sohc_index |  | 16 | 0 |  | m |  | s |  |  | 0.01 pct | 0 | 100 | 0 | 0
35h | sop_info |  |  |  | 1 | 0 | sop_batt_pw_lim_charge |  | 16 | 0 |  | m |  | s |  |  | 4 W | 0 | 256000 | 0 | 0
35h | sop_info |  |  |  | 3 | 0 | sop_batt_pw_lim_discharge |  | 16 | 0 |  | m |  | s |  |  | 4 W | 0 | 256000 | 0 | 0
35h | sop_info |  |  |  | 5 | 0 | sop_batt_curr_lim_charge |  | 16 | 0 |  | m |  | s |  |  | 0.05 A | 0 | 512 | 0 | 0
35h | sop_info |  |  |  | 7 | 0 | sop_batt_curr_lim_discharge |  | 16 | 0 |  | m |  | s |  |  | 0.05 A | 0 | 512 | 0 | 0
36h | cb_info |  |  |  | 1 | 0 | cb_status |  | 1 | 0 |  | m |  | s |  |  | 1 state | 0 | 1 | 0 | 0
37h | socket_charging_contactor |  |  |  | 1 | 0 | charger_contactor |  | 1 | 0 |  | m |  | s |  |  | 1 state | 0 | 1 | 0 | 0
38h | driver_info |  |  |  | 1 | 0 | key_status |  | 1 | 0 |  | m | s |  |  |  | 1 state | 0 | 1 | 0 | 0
39h | reset_cmd |  |  |  | 1 | 0 | forced_reset |  | 1 | 0 |  | m | s |  |  |  | 1 state | 0 | 1 | 0 | 0